## spets
PÕHILISTE ELEKTRIMATERJALIDE SPETSIFIKATSIOON JA TÖÖDE MAHUD
SPETSIFIKATSIOON
Jrk | Nimetus |  | Ühik | Kogus | Märkused
1 | Tänavavalgusti | VIZULO Micro MartinMRUE 030 730 L22 A008 CSN DH1 | tk | 5
2 | Kergliiklustee valgusti | VIZULO Micro Martin MRUE 010 730 L22 A004 CSN NH1 | tk | 2
3 | Metallmast h-8m koos 1,0m konsooliga | P110B108K | tk | 5
4 | Metallmast h-6m ilma konsoolita | A106SK | tk | 2
5 | Jaland koos kaitsekummiga | RBJ-4 + 235/145K | tk | 5
6 | Jaland koos kaitsekummiga | RBJ-3 + 235/126K | tk | 2
7 | Ühenduskomplekt masti koos kaitsmega | ENOST SV15.125 | kompl | 7
8 | Kaablikaitse postile |  | kompl | 1
9 | Kaabel | AXPK 4G16 | m | 285
10 | Montaažikaabel | NYY-J 5G1,5 | m | 60
11 | Kaabli otsastuskinnas 4*(4...35 mm2 ), 1kV | 502K033-S | tk | 14
12 | Kaablikaitsetoru | D-75mm 750N | m | 40
13 | Kaablikaitsetoru | D-75mm 450N | m | 230
14 | Kaabliohulint |  | m | 260
15 | Maanduspaigaldis | Rm<100 oomi | kompl | 4
16 | Abimaterjalid,sildid,lipikud,klemmid |  | kalkul | 1
TÖÖMAHUD
Jrk | Nimetus |  | Ühik | Kogus | Märkused
1 | Kordusmaanduse rajamine, R ≤ 100 Ω |  | kompl | 4
2 | Valgustusti paigaldus koos metallmastiga |  | kompl | 7
3 | Maakaabli paigaldus lahtisesse kevikusse |  | m | 250
4 | Montaažikaabli paigaldus valgustile (enne objektile viimist) |  | tk | 7
5 | Otsa- ja jätkumuhvite tegemine |  | kompl | 14
6 | Valmisehitatud elektripaigaldise tehniline kontroll ja kasutuselevõtt |  | obj | 1